## StepUp
Vsat	0.45V
VF	1.00V

Vin(min)	3.20V
Vin(max)	4.20V
Vin	3.70V
Vout	18.50V
Iout(max)	0.150A
f(min)	100000Hz
Vripple	0.100V

t(on)/t(off)	5.02
t(on)+t(off)	1.00E-05s	10.00us
t(off)	1.66E-06s	1.66us
t(on)	8.34E-06	8.34us
CT	3.34E-10F	334pF
Ipk(switch)	1.80A	1805mA
Rsc	0.17Ω
L(min)	1.27E-05H	13uH
Co	1.13E-04F	113uF

Max Flux Density	0.20T
X-Sectional Area	0.112cm2	1.12E-05m2
AL(min)	30.00nH/N2	3.00E-08H/N2

Turns[w/o Sat]	15.63
Turns[L(min)]	20.58
Core Availability	AVAIL

## StepDown
Vsat	0.10V
VF	0.60V

Vin(min)	18.50V
Vin(max)	17.30V
Vin	18.00V
Vout	5.00V
Iout(max)	0.800A
f(min)	78500Hz
Vripple	0.054V

t(on)/t(off)	0.42
t(on)+t(off)	1.27E-05s	12.74us
t(off)	8.98E-06s	8.98us
t(on)	3.75E-06	3.75us
CT	1.50E-10F	150pF
Ipk(switch)	1.60A	1600mA
Rsc	0.19Ω
L(min)	3.14E-05H	31uH
Co	4.72E-05F	47uF

Max Flux Density	0.20T
X-Sectional Area	0.112cm2	1.12E-05m2
AL(min)	30.00nH/N2	3.00E-08H/N2

Turns[w/o Sat]	29.00
Turns[L(min)]	32.38
Core Availability	AVAIL

## Inverting
Vsat	1.00V
VF	1.00V

Vin(min)	17.30V
Vin(max)	18.50V
Vin	17.90V
Vout	-1.25V
Iout(max)	1.198A
f(min)	57500Hz
Vripple	0.100V

t(on)/t(off)	0.13
t(on)+t(off)	1.74E-05s	17.39us
t(off)	1.53E-05s	15.35us
t(on)	2.04E-06	2.04us
CT	8.17E-11F	82pF
Ipk(switch)	2.71A	2715mA
Rsc	0.11Ω
L(min)	1.23E-05H	12uH
Co	2.20E-04F	220uF

Max Flux Density	0.20T
X-Sectional Area	0.112cm2	1.12E-05m2
AL(min)	30.00nH/N2	3.00E-08H/N2

Turns[w/o Sat]	16.88
Turns[L(min)]	20.22
Core Availability	AVAIL