## パラメータ
名前	TeX	定格	値	単位	説明
半導体定格
Vsat	V_{sat}		0.1	V	外部 MOS-FET $Q_1$ の D-S 間飽和電圧
Vf	V_F		0.60	V	$D_2$ の電圧降下

入出力定格
Vin(min)	V_\mathrm{IN(min)}		17.3	V	入力電圧の最小値
Vin(max)	V_\mathrm{IN(max)}		18.5	V	入力電圧の最大値
Vin	V_\mathrm{IN}		18.0	V	入力電圧の典型値
Vout	V_\mathrm{OUT}		5.00	V	出力電圧
Iout(max)	I_\mathrm{OUT(max)}		0.800	A	出力電流の計算上の最大値
Iout(max,real)	I_\mathrm{OUT(max.real)}		0.050	A	出力電流の実際の最大値
f	f		78500	Hz	スイッチング周波数
Vripple	V_\mathrm{ripple}		0.054	V	出力リップルのピーク値

MC34063 パラメータ
T	T		1.27E-05	s	周期
t(off)	t_\mathrm{off}		8.98E-06	s	OFF の時間
t(on)	t_\mathrm{on}		3.75E-06	s	ON の時間
Ct	C_T		1.40E-10	F	発振用キャパシタの容量
Ipk(switch)	I_\mathrm{pk(switch)}		1.600	A	1 次側に流れる電流の最大値
Rsc0	R_\mathrm{SC0}		0.19	Ω	過電流保護用のセンス抵抗値の理論値
Rsc	R_\mathrm{SC}		0.10	Ω	過電流保護用のセンス抵抗値（実際に使用する値）
L(min)	L_\mathrm{(min)}		3.14E-05	H	降圧 DC-DC のインダクタンス
Co	C_O		4.70E-05	F	降圧 DC-DC のキャパシタンス

充放電
Vchg-pp	V_\mathrm{chg(p-p)}		10	V	実質的な充電電圧
Vchg	V_\mathrm{chg}		18	V	完全充電時のゲート電圧
Vdis	V_\mathrm{dis}		8	V	完全放電時のゲート電圧
Qg	Q_G		1.40E-08	C	充放電する電荷量
Qg45	Q_{G45}		7.00E-09	C	$-4.5\,\mathrm{V}$ で充放電する時の電荷量
Cg	C_G		1.4E-09	F	充放電するキャパシタの容量
Don	D_\mathrm{on}		29.46%	%	ON duty

素子
Rb	R_B		1.00E+04	Ω	$Q_2$ のベース抵抗
Rgd	R_{GD}		220	Ω	放電時の電流制限用抵抗
Rgc	R_{GC}		10	Ω	充電時の電流制限用抵抗
Rpu	R_{PU}		1.00E+05	Ω	プルアップ抵抗
Rg	R_G		7.8	Ω	$Q_1$ の内蔵ゲート抵抗
Vz1	V_{Z1}		10	V	ゲート保護用のツェナーダイオード
Vd1(max)	V_{D1 \mathrm{(max)}}		0.88	V	$D_1$ の最大端子間電圧
RθJA(D1)	R_{\theta JA (D1)}		300	℃/W	$D_1$ の熱抵抗値
Vd2(max)	V_{D2 \mathrm{(max)}}		0.6	V	$D_2$ の最大端子間電圧
RθJA(D2)	R_{\theta JA (D2)}		50	℃/W	$D_2$ の熱抵抗値
R1	R_1		1.00E+04	Ω	$R_1$ の抵抗値
R2	R_2		3.00E+04	Ω	$R_2$ の抵抗値

AO3401A
t_d(on)	t_{D \mathrm{(on)}}		6.50E-09	s	ターンオン遅延時間
t_d(off)	t_{D \mathrm{(off)}}		4.10E-08	s	ターンオフ遅延時間
Rds(on)	R_{DS \mathrm{(on)}}		4.00E-02	Ω	ON 抵抗
RθJA(Q1)	R_{\theta JA (Q1)}		125	℃/W	$Q_1$ の熱抵抗値

BC337
RθJA(Q2)	R_{\theta JA (Q2)}		200	℃/W	熱抵抗値

MC34063
Vswc(max)	V_{SWC \mathrm{(max)}}		0.7	V	ON 時の SWC 最大端子間電圧
Iib	I_\mathrm{IB}		4.00E-07	A	コンパレータの入力バイアス電流

その他
Ta	T_A		40	℃	周囲温度
AL	A_L		3.00E-08	H/N^2	インダクタコアの AL 値

## 共通
名前	TeX	定格	値	単位	説明
MC34063
Vcc	V_{CC}	40V	18.5	V	MC34063 の定格電圧
Isw	I_\mathrm{SW}	1.5A	1.00E+00	A	MC34063 の内部 BJT の定格電流

$R_\mathrm{PU}$
I_Rpu	I_{R_\mathrm{PU}}		1.00E-04	A	放電時の $R_\mathrm{PU}$ の電流
P_Ppu	P_{R_\mathrm{PU}}	0.125	1.00E-03	W	放電時の $R_\mathrm{PU}$ の消費電力

$C_T$
V_Ct(max)	V_{C_T \mathrm{(max)}}	50	18.5	V	$C_T$ の最大電圧

$C_1$
V_C1(max)	V_{C_1 \mathrm{(max)}}	25	18.5	V	$C_1$ の最大電圧

$C_O$
V_Co(max)	V_{C_O \mathrm{(max)}}	16	5.03	V	$C_O$ の最大電圧

$D_2$
Id2(max)	I_{D2 \mathrm{(max)}}	3	0.80	A	$D_2$ の最大電流
Vd2k(max)	V_{D2,K \mathrm{(max)}}	40	18.5	V	$D_2$ カソードの最大電圧
Pd2(max)	P_{D2 \mathrm{(max)}}		0.48	W	$D_2$ の消費電力
ΔTj(D2)	\Delta T_{J(D2)}		24	℃	$D_2$ の PN 接合の上昇温度
Tj(D2)	T_{J(D2)}	125	64	℃	$D_2$ の PN 接合の温度

スイッチング速度
t_sw	t_\mathrm{sw}		2.24E-07	s	スイッチング速度
t_sw(rate)	t_\mathrm{sw(rate)}	5.00%	1.76%	%	周期におけるスイッチング速度の割合

ゲートキャパシタの自然放電
t_dis(self)	t_\mathrm{dis(self)}		6.45E-04	s	自然放電にかかる時間

$L_1$
I_L1(on,peak)	I_{L1 \mathrm{(on,peak)}}		1.600	A	ON 時に $L_1$ に流れるピーク電流
I_L1(on,avg)	I_{L1 \mathrm{(on,avg)}}	1	0.800	A	ON 時に $L_1$ に流れる平均電流
I_L1(off)	I_{L1 \mathrm{(off)}}	1	0.050	A	OFF 時に $L_1$ に流れる電流
N	N		33		巻数

$R_\mathrm{SC}$
I_Rsc(peak)	I_{R_\mathrm{SC} \mathrm{(peak)}}		1.600	A	$R_\mathrm{SC}$ に流れるピーク電流
I_Rsc(pulse,avg)	I_{R_\mathrm{SC} \mathrm{(pulse,avg)}}		0.800	A	$R_\mathrm{SC}$ に流れるパルス平均電流
I_Rsc(avg)	I_{R_\mathrm{SC} \mathrm{(avg)}}		0.2356637863	A	$R_\mathrm{SC}$ に流れる平均電流
P_Rsc(avg)	P_{R_\mathrm{SC} \mathrm{(avg)}}	0.125	5.55E-03	W	$R_\mathrm{SC}$ の平均消費電力

$L_F$
I_Lf(max)	I_{L_F \mathrm{(max)}}	0.815	0.050	A	$L_F$ に流れる最大電流量

$C_F$
V_Cf(max)	V_{C_F \mathrm{(max)}}	16	5.00	V	$C_F$ の最大電圧

$R_1$
V_R1	V_{R_1}		1.25	V	$R_1$ の端子間電圧
I_R1	I_{R_1}		1.25E-04	A	$R_1$ の電流
P_R1	P_{R_1}	0.125	1.56E-04	W	$R_1$ の消費電力

$R_2$
V_R2	V_{R_2}		3.75	V	$R_2$ の端子間電圧
I_R2	I_{R_2}		1.25E-04	A	$R_2$ の電流
P_R2	P_{R_2}	0.1	4.70E-04	W	$R_2$ の消費電力
Iib/I_R1	I_\mathrm{IB}/I_{R_1}	1.00%	0.32%	%	コンパレータへの電流の比率

## OFF時
名前	TeX	定格	値	単位	説明	制御
$Q_2$
Ib2(peak)	I_{B2 \mathrm{(peak)}}		1.73E-03	A	ベース電流のピーク値
Prb(peak)	P_{R_B \mathrm{(peak)}}	0.125	2.98E-02	W	$R_B$ の消費電力のピーク値
Vce2(max)	V_{CE2 \mathrm{(max)}}	45	10	V	C-E 間の端子間最大電圧

ゲートキャパシタの充電
Rg1(chg,tot)	R_{G1 \mathrm{(chg,tot)}}		17.8	Ω	充電時の総抵抗値
t(chg)	t_\mathrm{chg}		7.47E-08	s	$V_\mathrm{IN} – 0.5\,\mathrm{V}$ までの充電時間
Ig1(chg,avg)	I_{G1 \mathrm{(chg,avr)}}		1.10E-03	A	充電時の平均電流
Ig1(chg,pulse)	I_{G1 \mathrm{(chg,pulse)}}		0.188	A	充電時のパルス平均電流
Ig1(chg,peak)	I_{G1_\mathrm{(chg,peak)}}		0.562	A	充電時のピーク電流
t_toff	t_\mathrm{toff}		1.16E-07	s	ターンオフ時間
t_toff(rate)	t_\mathrm{toff(rate)}	5.00%	3.08%	%	ON 時間に対するターンオフ時間の割合

$Q_2$ の C-E 間定格
Vce2(sat)	V_{CE2 \mathrm{(sat)}}		0.7	V	C-E 間電圧
Ice2(peak)	I_{CE2 \mathrm{(peak)}}	0.8	0.562	A	充電時のピーク電流
Pc2(peak)	P_{C2 \mathrm{(peak)}}	0.625	0.393	W	充電時のピーク消費電力
Pc2(avg)	P_{C2 \mathrm{(avg)}}	0.625	2.27E-04	W	平均消費電力
ΔTj(Q2)	\Delta T_{J (Q2)}		0.045	℃	PN 接合の平均上昇温度
Tj(Q2)	T_{J (Q2)}	150	40	℃	気温 $40\,\mathrm{{}^\circ C}$ での PN 接合の温度

$Q_2$ の B-E 間定格
Ve2(min)	V_{E2 \mathrm{(min)}}		17.3	V	エミッタ電圧の最小値
Veb2(max)	V_{EB2 \mathrm{(max)}}	5	1.2	V	E-B 間電圧

$R_{GC}$
Irgc(avg)	I_{R_{GC} \mathrm{(avr)}}		1.10E-03	A	$R_{G_C}$ の平均電流
Rrgc(avg)	P_{R_{GC} \mathrm{(avr)}}	0.250	3.56E-06	W	$R_{G_C}$ の平均消費電力

$Q_1$ の D-S 間定格
Vs1(max)	V_{S1 \mathrm{(max)}}		18.5	V	ソース端子の最大電圧
Vd1(min)	V_{D1 \mathrm{(max)}}		0	V	ドレイン端子の最小電圧
Vds1(max)	V_{DS1 \mathrm{(max)}}	-30	-18.5	V	D-S 間の最大端子間電圧	reverse

## ON時
名前	TeX	定格	値	単位	説明	制御
ゲートキャパシタの放電
Vdis(rest)	V_\mathrm{dis(rest)}		1.58	V	放電時に $D_1$ と SWC 端子にかかる電圧の和
Rg1(dis,tot)	R_{G1 \mathrm{(dis,tot)}}		227.8	Ω	放電時の総抵抗値
t_dis45	t_\mathrm{dis45}		1.02E-07	s	$-4.5\,\mathrm{V}$ 放電時の時間
t_dis	t_\mathrm{dis}		2.99E-07	s	$-10\,\mathrm{V}$ 放電時の時間
Ig1(dis,avg)	I_{G1 \mathrm{(dis,avg)}}		1.10E-03	A	放電時の平均電流
Ig1(dis,pulse)	I_{G1 \mathrm{(dis,pulse)}}		0.047	A	放電時のパルス平均電流
Ig1(dis,peak)	I_{G1 \mathrm{(dis,peak)}}		0.074	A	放電時のピーク電流
t_ton	t_\mathrm{ton}		1.09E-07	s	ターンオン時間
t_ton(rate)	t_\mathrm{ton(rate)}	5.00%	2.90%	%	ON 時間に対するターンオン時間の割合

$R_{GD}$
V_Rgd	V_{R_{GD}}		6.42	V	放電時の $R_{GD}$ の端子間電圧
I_Rgd	I_{R_{GD}}		0.029	A	放電時の電流量
P_Rgd(max)	R_{R_{GD} \mathrm{(max)}}		0.187	W	放電時の消費電力
P_Rgd(avg)	R_{R_{GD} \mathrm{(avg)}}	0.25	0.055	W	平均消費電力

$Z_1$
Iz1(max)	I_{Z1 \mathrm{(max)}}		0.029	A	導通時の $Z_1$ の最大電流
Pz1(max)	P_{Z1 \mathrm{(max)}}	0.500	0.292	W	導通時の最大消費電力
Pz1(avg)	P_{Z1 \mathrm{(avg)}}	0.500	0.086	W	平均消費電力

$D_1$
Id1(max)	I_{D1 \mathrm{(max)}}	4	0.029	A	放電時の最大電流
Pd1(avg)	P_{D1 \mathrm{(avg)}}		7.56E-03	W	平均消費電力
ΔTj(D1)	\Delta T_{J(D1)}		2.269	℃	PN 接合の平均上昇温度
Tj(D1)	T_{J(D1)}	175	42	℃	PN 接合の平均温度

$Q_1$
Ids1(max)	I_{DS1 \mathrm{(max)}}	-3.2	-1.600	A	D-S 間の最大電流	reverse
Ids1(pulse,avg)	I_{DS1 \mathrm{(avg,pulse)}}		-0.800	A	D-S 間のパルス平均電流
Pd1(avg)	P_{D1 \mathrm{(pulse,avg)}}	0.900	7.54E-03	W	平均消費電力
ΔTj(Q1)	\Delta T_{J(Q1)}		0.943	℃	PN 接合の平均上昇温度
Tj(Q1)	T_{J(Q1)}	150	40.943	℃	PN 接合の平均温度

$R_B$
V_Rb	V_{R_B}		6.42	V	放電時の $R_B$ の端子間電圧
I_Rb	I_{R_B}		6.42E-04	A	放電時のベース電流
P_Rb	P_{R_B}	0.125	4.12E-03	W	放電時の消費電力