## サンプル
名前	TeX	定格	値	単位	説明
$Q_1$
Ids1(max)	I_{DS1 \mathrm{(max)}}	-3.2	-2	A	D-S 間の最大電流
Ids1(pulse,avg)	I_{DS1 \mathrm{(avg,pulse)}}		-1	A	D-S 間のパルス平均電流

## 定格
名前	TeX	定格	値	単位	説明	制御
共通
Vin	V_\mathrm{IN}		18	V	入力電圧の典型値
Vin(min)	V_\mathrm{IN(min)}		17.3	V	入力電圧の最小値
Vin(max)	V_\mathrm{IN(max)}		18.5	V	入力電圧の最大値
Vref	V_\mathrm{REF}		0.12	V	出力電圧
Ta	T_A		40	°C	周囲温度の最大値

$R_S$
Rs	R_S		1.00E+00	Ω	$R_S$ の抵抗値
R[P_Rs]	\mathbb{R}[P_{R_S}]		1	W	$R_S$ の定格電力

$R_B$
Rb	R_B		1.00E+04	Ω	$R_B$ の抵抗値
R[P_Rb]	\mathbb{R}[P_{R_B}]		0.125	W	$R_B$ の定格電力

$Q$
R[Vce]	\mathbb{R}[V_{CE}]		25	V	$Q$ の C-E 間最大電圧
R[Tj]	\mathbb{R}[T_J]		150	°C	$Q$ の PN 接合部の最大温度
R_θja	R_{\theta JA}		200	°C/W	$Q$ の熱抵抗値

$U$
R[V+-V-]	\mathbb{R}[V^+-V^-]		32	V	$U$ の電圧範囲
ΔVh	\Delta V_H		1.5	V	入力電圧と出力電圧の差の最大値

## 定電流回路
名前	TeX	定格	値	単位	説明
$R_S$
I_Rs(max)	I_{R_S \mathrm{(max)}}		0.12	A	$R_S$ の最大電流
P_Rs(max)	P_{R_S \mathrm{(max)}}	1	1.44E-02	W	$R_S$ の最大消費電力

$R_B$
V_Rb(max)	V_{R_B \mathrm{(max)}}		15.8	V	$V_{R_B}$ の端子間電圧の最大値
I_Rb(max)	I_{R_B \mathrm{(max)}}		1.58E-03	A	$V_{R_B}$ の最大電流
P_Rb(max)	P_{R_B \mathrm{(max)}}	0.125	2.50E-02	W	$V_{R_B}$ の最大消費電力

$Q$
Vce	V_{CE}	25	2	V	$Q$ の C-E 間最大電圧（正常時）
Ic	I_C		0.12	A	$Q$ のコレクタ電流
Pc	P_C		0.24	W	$Q$ の消費電力
ΔTj	\Delta T_J		48	°C	$Q$ の上昇温度
Tj	T_J	150	88	°C	$Q$ の温度

$U$
V+-V-	V^+-V^-	32	18.5	V	$U$ の $V^+$ と $V^-$ の差