## サンプル
名前	TeX	定格	値	単位	説明
$Q_1$
Ids1(max)	I_{DS1 \mathrm{(max)}}	-3.2	-2	A	D-S 間の最大電流
Ids1(pulse,avg)	I_{DS1 \mathrm{(avg,pulse)}}		-1	A	D-S 間のパルス平均電流

## 定格
名前	TeX	定格	値	単位	説明	制御
共通
Vin	V_\mathrm{IN}		18	V	入力電圧の典型値
Vin(min)	V_\mathrm{IN(min)}		17.3	V	入力電圧の最小値
Vin(max)	V_\mathrm{IN(max)}		18.5	V	入力電圧の最大値
Vref	V_\mathrm{REF}		0.12	V	出力電圧
Iref	I_\mathrm{REF}		2.50E-07	A	最大出力電流
Ta	T_A		40	°C	周囲温度

$R_1$
R1	R_1		2.20E+03	Ω	$R_1$ の抵抗値
R[P_R1]	\mathbb{R}[P_{R1}]		0.25	W	$R_1$ の定格電力

$R_V$
R[P_Rv]	\mathbb{R}[P_{R_V}}		0.125	W	$R_V$ の定格電力

$R_2$
R2	R_2		1.00E+03	Ω	$R_2$ の抵抗値
R[P_R2]	\mathbb{R}[P_{R2}}		0.25	W	$R_2$ の定格電力

$C_1$
C1	C_1		3.30E-05	F	$C_1$ のキャパシタンス
R[V_C1]	\mathbb{R}[V_{C1}}		25	V	$C_1$ の定格電圧

$Z_1$
V_Z1	V_{Z1}		5.1	V	$Z_1$ のツェナー電圧
R[R_Z1]	\mathbb{R}[R_{Z1}}		0.5	W	$Z_1$ の定格電力
RΘJA(Z1)	R_{\theta JA \mathrm{(Z1)}}		300	℃/W	$Z_1$ の熱抵抗値
Tj(Z1)	\mathbb{R}[T_{J \mathrm{(Z1)}}}		175	℃/W	$Z_1$ の PN 接合の最高温度

## Vref
名前	TeX	定格	値	単位	説明
$R_1$
V_R1	V_{R_1}		12.9	V	$R_1$ の端子間電圧
I_R1	I_{R_1}		5.86E-03	A	$R_1$ の電流量
P_R1	P_{R_1}	0.25	7.56E-02	W	$R_1$ の消費電力

$R_V$
Rv	R_V		4.15E+04	Ω	$R_V$ の抵抗値
V_Rv	V_{R_V}		4.98	V	$R_V$ の端子間電圧
I_Rv	I_{R_V}		1.20E-04	A	$R_V$ の電流量
P_Rv	P_{R_V}	0.125	5.98E-04	W	$R_V$ の消費電力

$R_2$
I_R2	I_{R_2}		1.21E-04	A	$R_2$ の電流量
P_R2	P_{R_2}	0.25	1.46E-05	W	$R_2$ の消費電力
I_rate	I_\mathrm{rate}	3.00%	0.63%	%	出力電流の割合

$Z_1$
I_Z1	I_{Z_1}		5.74E-03	A	$Z_1$ の電流量
P_Z1	P_{Z_1}		2.93E-02	W	$Z_1$ の消費電力
ΔTj	\Delta T_J		8.79	°C	$Z_1$ の上昇温度
Tj	T_J	175	48.79	°C	$Z_1$ の温度

$C_1$
V_C1	V_{C_1}	25	5.10	V	$C_1$ の端子間電圧