## パラメータ
名前	TeX	定格	値	単位	説明
入出力
Vin(5)	V_\mathrm{IN(5)}		5	V	$V_\mathrm{IN5V}$ の電圧
Vin(18)	V_\mathrm{IN(18)}		18	V	$V_\mathrm{IN18V}$ の電圧
Iout	I_\mathrm{OUT}		0.7	A	出力の最大電流

素子（発振）
R1	R_1		1.00E+04	Ω	$R_1$ の抵抗値
R2	R_2		1.00E+03	Ω	$R_2$ の抵抗値
R3(max)	R_{3 \mathrm{(max)}}		1.00E+05	Ω	$R_3$ の最大抵抗値
Ct	C_T		1.00E-08	F	$C_T$ のキャパシタンス
V_Dc	V_{D_C}		0.550	V	$D_C$ の端子間電圧
V_Dd	V_{D_D}		0.550	V	$D_D$ の端子間電圧
RθJA(Dc)	R_{\theta JA (D_C)}		300	℃/W	$D_C$ の熱抵抗値
RθJA(Dd)	R_{\theta JA (D_D)}		300	℃/W	$D_D$ の熱抵抗値

素子 (PWM)
V_Z1	V_{Z_1}		10	V	$V_{Z_1}$ のツェナー電圧
Rpu	R_\mathrm{PU}		4.70E+03	Ω	$R_\mathrm{PU}$ の抵抗値
Re	R_E		1000	Ω	$R_E$ の抵抗値
Rg	R_G		7.8	Ω	$Q_1$ の内部ゲート抵抗
Qg	Q_G		1.40E-08	C	$Q_1$ の充放電電荷量
Cg	C_G		1.40E-09	F	$Q_1$ のゲートキャパシタンス
RθJA(Q1)	R_{\theta JA (Q_1)}		125	℃/W	$Q_1$ の熱抵抗値
td(on)	t_{D \mathrm{(on)}}		6.50E-09	s	$Q_1$ の ON 遅延時間
td(off)	t_{D \mathrm{(off)}}		4.10E-08	s	$Q_1$ の OFF 遅延時間
Von1(min)	V_\mathrm{ON1(min)}		-2.500	V	$Q_1$ の最小 ON 電圧
Vth1	V_\mathrm{TH1}		-0.5	V	$Q_1$ の閾値電圧
hFE2(min)	h\mathrm{FE2(min)}		100		$Q_2$ の hFE の最小値

その他
Ta	T_A		40	℃	周囲温度

## 共通
名前	TeX	定格	値	単位	説明	制御
発振
T_low	T_\mathrm{low}		7.762E-04	s	最低出力時の周期
T_high	T_\mathrm{high}		7.762E-04	s	最大出力時の周期
f_low	f_\mathrm{low}		1288	Hz	最低出力時の周波数
f_high	f_\mathrm{high}		1288	Hz	最大出力時の周波数
T	T		7.762E-04	s	平均周期
f	f		1288	Hz	平均周波数
Don(max)	D_\mathrm{on(max)}		99.11%	%	最大 duty 非

NE555
Vcc(max)	V_{CC(max)}	16	5.000	V	NE555 への入力電圧
Vcc(min)	V_{CC(min)}	4.5	5.000	V	NE555 への入力電圧	reverse
Io(max)	I_{O \mathrm{(max)}}	0.2	4.300E-05	A	出力電流の最大値

## 発振（最低出力・充電時）
名前	TeX	定格	値	単位	説明
I_Ct(chg)	I_{C_T \mathrm{(chg,max)}}		4.05E-04	A	$C_T$ チャージ時の最大電流量

$R_1$
V_R1(max)	V_{R1 \mathrm{(max)}}		4.045	V	$R_1$ の最大端子間電圧
P_R1(max)	P_{R1 \mathrm{(max)}}	0.125	1.637E-03	W	$R_1$ の最大消費電力

$R_2$
V_R2(max)	V_{R2 \mathrm{(max)}}		0.405	V	$R_2$ の最大端子間電圧
P_R2(max)	P_{R2 \mathrm{(max)}}	0.125	1.637E-04	W	$R_2$ の最大消費電力

$C_T$
V_Ct(max)	V_{C_T \mathrm{(max)}}	50	3.33	V	$C_T$ の最大端子間で圧

$D_C$
I_Dc(max)	I_{D_C \mathrm{(max)}}	0.300	4.045E-04	A	$D_C$ の最大電流
P_Dc(max)	P_{D_C \mathrm{(max)}}	0.500	2.225E-04	W	$D_C$ の最大消費電力
ΔTj(Dc)	\Delta T_{C(D_C)}		6.68E-02	℃	$D_C$ の PN 接合の上昇温度
Tj(Dc)	T_{C(D_C)}	175	40.067	℃	$D_C$ の PN 接合の温度

$D_D$
V_Dd(max)	V_{D_D \mathrm{(max)}}	100	0.550	V	$D_D$ にかかる最大の逆電圧

充電時間
t_Ct(chg)	t_{C_T \mathrm{(chg)}}		7.623E-05	s	$C_T$ の充電時間

## 発振（最低出力・放電時）
名前	TeX	定格	値	単位	説明
I_Ct(dis)	I_{C_T \mathrm{(dis,max)}}		4.41E-05	A	$C_T$ 放電時の最大電流量

$R_1$
I_R1(max)	I_{R1 \mathrm{(max)}}		5.000E-04	A	$R_1$ の最大電流
P_R1(max)	P_{R1 \mathrm{(max)}}	0.125	2.500E-03	W	$R_1$ の最大消費電力

$R_2$
V_R2(max)	V_{R2 \mathrm{(max)}}		0.044	V	$R_2$ の最大端子間電圧
P_R2(max)	P_{R2 \mathrm{(max)}}	0.125	1.941E-06	W	$R_2$ の最大消費電力

$R_3$
V_R3(max)	V_{R3 \mathrm{(max)}}		4.406	V	$R_3$ の最大端子間電圧
P_R3(max)	P_{R3 \mathrm{(max)}}	0.100	1.941E-04	W	$R_3$ の最大消費電力

$C_T$
V_Ct(max)	V_{C_T \mathrm{(max)}}	50	3.33	V	$C_T$ の最大端子間電圧

$D_C$
V_Dc(max)	V_{D_C \mathrm{(max)}}	100	0.550	V	$D_C$ にかかる最大の逆電圧

$D_D$
I_Dd(max)	I_{D_D \mathrm{(max)}}	0.300	4.406E-05	A	$D_D$ の最大電流
P_Dd(max)	P_{D_D \mathrm{(max)}}	0.500	2.423E-05	W	$D_D$ の最大消費電力
ΔTj(Dc)	\Delta T_{C(D_C)}		7.27E-03	℃	$D_D$ の PN 接合の上昇温度
Tj(Dc)	T_{C(D_C)}	175	40.007	℃	$D_D$ の PN 接合の温度

放電時間
t_Ct(dis)	t_{C_T \mathrm{(dis)}}		6.999E-04	s	$C_T$ の放電時間

## 発振（最大出力・充電時）
名前	TeX	定格	値	単位	説明
I_Ct(chg)	I_{C_T \mathrm{(chg,max)}}		4.01E-05	A	$C_T$ チャージ時の最大電流量

$R_1$
V_R1(max)	V_{R1 \mathrm{(max)}}		0.401	V	$R_1$ の最大端子間電圧
P_R1(max)	P_{R1 \mathrm{(max)}}	0.125	1.607E-05	W	$R_1$ の最大消費電力

$R_2$
V_R2(max)	V_{R2 \mathrm{(max)}}		0.040	V	$R_2$ の最大端子間電圧
P_R2(max)	P_{R2 \mathrm{(max)}}	0.125	1.607E-06	W	$R_2$ の最大消費電力

$R_3$
V_R3(max)	V_{R3 \mathrm{(max)}}		4.009	V	$R_3$ の最大端子間電圧
P_R3(max)	P_{R3 \mathrm{(max)}}	0.125	6.443E-05	W	$R_3$ の最大消費電力

$C_T$
V_Ct(max)	V_{C_T \mathrm{(max)}}	50	3.33	V	$C_T$ の最大端子間電圧

$D_C$
I_Dc(max)	I_{D_C \mathrm{(max)}}	0.300	4.009E-05	A	$D_C$ の最大電流
P_Dc(max)	P_{D_C \mathrm{(max)}}	0.500	2.205E-05	W	$D_C$ の最大消費電力
ΔTj(Dc)	\Delta T_{C(D_C)}		6.61E-03	℃	$D_C$ の PN 接合の上昇温度
Tj(Dc)	T_{C(D_C)}	175	40.007	℃	$D_C$ の PN 接合の温度

$D_D$
V_Dd(max)	V_{D_D \mathrm{(max)}}	100	0.550	V	$D_D$ にかかる最大の逆電圧

充電時間
t_Ct(chg)	t_{C_T \mathrm{(chg)}}		7.692E-04	s	$C_T$ の充電時間

## 発振（最大出力・放電時）
名前	TeX	定格	値	単位	説明
I_Ct(dis)	I_{C_T \mathrm{(dis,max)}}		2.78E-03	A	$C_T$ 放電時の最大電流量

$R_1$
I_R1(max)	I_{R1 \mathrm{(max)}}		5.000E-04	A	$R_1$ の最大電流
P_R1(max)	P_{R1 \mathrm{(max)}}	0.125	2.500E-03	W	$R_1$ の最大消費電力

$R_2$
V_R2(max)	V_{R2 \mathrm{(max)}}		4.450	V	$R_2$ の最大端子間電圧
P_R2(max)	P_{R2 \mathrm{(max)}}	0.125	1.239E-02	W	$R_2$ の最大消費電力

$C_T$
V_Ct(max)	V_{C_T \mathrm{(max)}}	50	3.33	V	$C_T$ の最大端子間で圧

$D_C$
V_Dc(max)	V_{D_C \mathrm{(max)}}	100	0.550	V	$D_C$ にかかる最大の逆電圧

$D_D$
I_Dd(max)	I_{D_D \mathrm{(max)}}	0.300	2.783E-03	A	$D_D$ の最大電流
P_Dd(max)	P_{D_D \mathrm{(max)}}	0.500	1.531E-03	W	$D_D$ の最大消費電力
ΔTj(Dc)	\Delta T_{C(D_C)}		4.59E-01	℃	$D_D$ の PN 接合の上昇温度
Tj(Dc)	T_{C(D_C)}	175	40.459	℃	$D_D$ の PN 接合の温度

放電時間
t_Ct(dis)	t_{C_T \mathrm{(dis)}}		6.930E-06	s	$C_T$ の放電時間

## PWM H (ON)
名前	TeX	定格	値	単位	説明	制御
$R_E$
V_Re	V_{R_E}		4.300	V	$R_E$ の端子間電圧
I_Re	I_{R_E}		0.004	A	$R_E$ の電流
R_Re	P_{R_E}	0.250	0.018	W	$R_E$ の消費電力

$Q_2$
Vce2	V_{CE2}	45	3.700	V	$Q_2$ C-E 間の端子間電圧
Ic2	I_{C2}	0.800	0.004	A	$Q_2$ のコレクタ電流
Pc2	P_{C2}	0.625	0.016	W	$Q_2$ の C-E 間の消費電力
Ib2	I_{B2}		4.300E-05	A	$Q_2$ のベース電流

$R_\mathrm{PU}$
V_Rpu	V_{R_\mathrm{PU}}		10.000	V	$R_\mathrm{PU}$ の端子間電圧
I_Rpu	I_{R_\mathrm{PU}}		0.002	A	$R_\mathrm{PU}$ の電流
P_Rpu	P_{R_\mathrm{PU}}	0.125	0.021	W	$R_\mathrm{PU}$ の消費電力

$Z_1$
V_Z1	V_{Z_1}		10.000	V	$Z_1$ の端子間電圧
I_Z1	I_{Z_1}		0.002	A	$Z_1$ の電流
P_Z1	P_{Z_1}	0.500	0.022	W	$Z_1$ の消費電力

$Q_1$
Id1	I_{D1}	-3.2	-0.700	A	$Q_1$ のドレイン電流	reverse
Rds(on)	R_{DS \mathrm{(on)}}		0.040	Ω	$Q_1$ の ON 抵抗 ($V_{GS} = -10\,\mathrm{V}$)
Pd1	P_{D1}	0.9	0.020	W	$Q_1$ の消費電力
ΔTj(Q1)	\Delta T_{J(Q1)}		2.450	℃	$Q_1$ の PN 接合の上昇温度
Tj(Q1)	T_{J(Q1)}	150	42.450	℃	$Q_1$ の PN 接合の温度
Vgs1	V_{GS1}	-12	-10.000	V	$Q_1$ の G-S 間電圧	reverse

放電速度
t_dis	t_\mathrm{dis}		2.110E-07	s	放電時間 ($-2.5\,\mathrm{V}$ まで)
t_on	t_\mathrm{on}		2.175E-07	s	ON にかかる時間
t_dis(rate)	t_\mathrm{dis(rate)}	1.00%	0.03%	%	発振周期に対する放電時間の割合
t_on(rate)	t_\mathrm{on(rate)}	1.00%	0.03%	%	発振周期に対する ON にかかる時間の割合

消費電力
Pacc	P_\mathrm{acc}		0.077	W	$Q_1$ 駆動回路の総消費電力

## PWM L (OFF)
名前	TeX	定格	値	単位	説明
$R_\mathrm{PU}$
I_Rpu(avg)	I_{R_\mathrm{PU(avg)}}		1.804E-05	A	$R_\mathrm{PU}$ の平均電流
P_Rpu(avg)	P_{R_\mathrm{PU(avg)}}	0.125	1.529E-06	W	$R_\mathrm{PU}$ の平均消費電力

充電速度
t_chg	t_\mathrm{chg}		3.381E-07	s	充電時間 ($V_\mathrm{TH1}$ まで)
t_off	t_\mathrm{off}		3.791E-07	s	OFF にかかる時間
t_chg(rate)	t_\mathrm{chg(rate)}	1.00%	0.04%	%	発振周期に対する充電時間の割合
t_off(rate)	t_\mathrm{off(rate)}	1.00%	0.05%	%	発振周期に対する OFF にかかる時間の割合