## パラメータ
名前	TeX	定格	値	単位	説明
入力
Vin(18)	V_\mathrm{IN(18)}		18	V	$V_\mathrm{IN(18)}$ の電圧
Vin(5)	V_\mathrm{IN(5)}		5	V	$V_\mathrm{IN(5)}$ の電圧
Vin(1.25)	V_\mathrm{IN(1.25)}		1.25	V	$V_\mathrm{IN(1.25)}$ の電圧

抵抗器
Rc	R_C		1.00E+04	Ω	$R_C$ の抵抗値
P_Rc	P_{R_C}		0.125	W	$R_C$ の定格消費電力
Rd	R_D		1.00E+04	Ω	$R_D$ の抵抗値
P_Rd	P_{R_D}		0.125	W	$R_C$ の定格消費電力

$Q$
Vth(min)	V_\mathrm{TH(min)}		2.5	V	$Q$ の最小閾値電圧
Voff	V_\mathrm{off}		0.65	V	$Q$ の最小 OFF 電圧
Rds(on)	R_{DS \mathrm{(on)}}		4.80E-02	Ω	$V_\mathrm{TH(min)}$ 時の ON 抵抗
Qg	Q_G		7.00E-09	C	充放電に必要な電荷量
RθJA	R_{\theta JA}		125	℃/W	$Q$ の熱抵抗値
Tj	T_J		150	℃	$Q$ の定格温度
Id	I_D		4.700	A	$Q$ の定格電流
Pd	P_D		0.900	W	$Q$ の定格消費電力
Vds	V_{DS}		30.000	V	$Q$ の D-S 間定格電圧
Vgs	V_{GS}		12.000	V	$Q$ の G-S 間定格電圧

その他
Ta	T_A		40	℃	周辺温度

## 共通
名前	TeX	定格	値	単位	説明
Vchg	V_\mathrm{CHG}		9	V	充電電圧
Cg	C_G		7.778E-10	F	ゲートキャパシタンス

## 充電 (ON)
名前	TeX	定格	値	単位	説明
$Q$
Ig(avg)	I_{G \mathrm{(avg)}}		7.778E-04	A	$Q$ のゲート充電電流（パルス平均）

$1.25\,\mathrm{V}$
Von(1.25)	V_\mathrm{ON(1.25)}		3.75	V	ON 電圧
t_chg(1.25)	t_\mathrm{chg(1.25)}		2.10E-06	s	$V_\mathrm{TH(min)}$ までの充電時間
t_chg(max,1.25)	t_\mathrm{chg(max,1.25)}		1.80E-05	s	99% 充電時間
Id(1.25)	I_{D \mathrm{(1.25)}}	4.700	0.800	A	ドレイン電流
Pd(1.25)	P_{D \mathrm{(1.25)}}	0.900	0.031	W	$Q$ の消費電力
ΔTj(Q,1.25)	\Delta T_{J \mathrm{(Q,1.25)}}		3.84	℃	$Q$ の上昇温度
Tj(Q,1.25)	T_{J \mathrm{(Q,1.25)}}	150	43.840	℃	$Q$ の温度
Vds(1.25)	V_{DS \mathrm{(1.25)}}	30.000	0.038	V	$Q$ の D-S 間電圧
Vgs(1.25)	V_{GS \mathrm{(1.25)}}	12.000	8.962	V	$Q$ の G-S 間電圧

$5\,\mathrm{V}$
Von(5)	V_\mathrm{ON(5)}		7.5	V	ON 電圧
t_chg(5)	t_\mathrm{chg(5)}		7.00E-06	s	$V_\mathrm{TH(min)}$ までの充電時間
t_chg(max,5)	t_\mathrm{chg(max,5)}		1.80E-05	s	99% 充電時間
Id(5)	I_{D \mathrm{(5)}}	4.700	0.050	A	ドレイン電流
Pd(5)	P_{D \mathrm{(5)}}	0.900	1.20E-004	W	$Q$ の消費電力
ΔTj(Q,5)	\Delta T_{J \mathrm{(Q,5)}}		0.015	℃	$Q$ の上昇温度
Tj(Q,5)	T_{J \mathrm{(Q,5)}}	150	40.015	℃	$Q$ の温度
Vds(5)	V_{DS \mathrm{(5)}}	30.000	0.002	V	$Q$ の D-S 間電圧
Vgs(5)	V_{GS \mathrm{(5)}}	12.000	8.998	V	$Q$ の G-S 間電圧

$R_D$
I_Rd(max)	I_{R_D \mathrm{(max)}}		9.000E-04	A	$R_D$ の最大電流
P_Rd(max)	P_{R_D \mathrm{(max)}}	0.125	8.10E-003	W	$R_D$ の最大消費電力

$R_C$
I_Rc(max)	I_{R_C \mathrm{(max)}}		1.678E-03	A	$R_D$ の最大電流
P_Rd(max)	P_{R_D \mathrm{(max)}}	0.125	0.028	W	$R_D$ の最大消費電力

## 放電 (OFF)
名前	TeX	定格	値	単位	説明
$Q$
Ig(avg)	I_{G \mathrm{(avg)}}		7.778E-04	A	$Q$ のゲート放電電流（パルス平均）

$1.25\,\mathrm{V}$
t_dis	t_\mathrm{dis}		-1.00E-05	s	$V_\mathrm{OFF}$ までの放電時間
t_dis(max)	t_\mathrm{dis(max)}		1.80E-05	s	99% 放電時間
Vds(1.25)	V_{DS \mathrm{(1.25)}}	30.000	1.250	V	$Q$ の D-S 間電圧
Vgs(1.25)	V_{GS \mathrm{(1.25)}}	12.000	9.000	V	$Q$ の G-S 間電圧

$5\,\mathrm{V}$
Vds(5)	V_{DS \mathrm{(5)}}	30.000	5.000	V	$Q$ の D-S 間電圧
Vgs(5)	V_{GS \mathrm{(5)}}	12.000	9.000	V	$Q$ の G-S 間電圧

$R_D$
I_Rd(max)	I_{R_D \mathrm{(max)}}		7.78E-004	A	$R_D$ の最大電流
P_Rd(max)	P_{R_D \mathrm{(max)}}	0.125	6.05E-003	W	$R_D$ の最大消費電力

$R_C$
I_Rc(max)	I_{R_C \mathrm{(max)}}		0	A	$R_D$ の最大電流
P_Rd(max)	P_{R_D \mathrm{(max)}}	0.125	0	W	$R_D$ の最大消費電力